## naslovna
TROŠKOVNIK
PROJEKT:
Arhitektonski projekt - Izvedbeni
GRAĐEVINA:
Uređenje unutrašnjosti grobnica Sv. Blaž u Puntu
TROŠKOVNIK RADOVA
INVESTITOR:
Općina Punat Sv.Lucija 38, 51221 Kostrena
Novi put 2, Punat
BROJ PROJEKTA: 10/2015
IZRAĐIVAČ:
AKA TIM d.o.o.
A. Medulića 8, 51000 Rijeka
GLAVNI PROJEKTANT:
Jana Mikuličić Antulov, mag.inž.arh.
DATUM:
01.2017.

## gornja ploca
NAPOMENA
Ponuditelj /Izvođač je dužan prije ponude pregledati prostor grobnica i okolinu, utvrditi način zaštite okoliša grobnica i pristupnih puteva pri izvedbi uređenja, dopreme i odvoza materijala, usporediti opise i SVE dimenzije izvedenih grobnica, te izraditi kalkulaciju na način da ih može izvršiti do pune funkcionalnosti. Naknadne rekalkulacije stavki neće se priznavati. Osiguranje deponija (troškovi) je obveza izvođača radova.
Sve izvesti prema važećoj zakonskoj regulativi, pravilima struke i uputama proizvođača materijala.
U cijenu stavki uračunate su radne, pomoćne i zaštitne skele, te svi horizontalni i vertikalni transporti. Obavezno je osigurati pristupe otvorenim grobnicama radi mogućeg pada.
Materijal i elementi koje izvođač isporučuje i ugrađuje na objektu moraju biti u skladu sa propisima HRN-i, a oni za koje ne postoje moraju posjedovati ateste od odgovarajućih ustanova da odgovaraju predviđenoj mjeri.
Svi radovi moraju biti izvedeni u skladu s propisima i zahtjevima struke. Prije početka izvedbe moraju se uskladiti na objektu količine i mjere.
Svi betoni grobnica izvode se iz vodonepropusnog betona
r.br. | opis troškovničke stavke |  | količina |  | jed.cijena | ukupno
1. | Rezanje poklopne ploče grobnica (d=8,0 cm) na dimenzije prema novom otvoru (80/210, +5,0 cm sa svake strane) za privremeno zatvaranje grobnica, te naknadna montaža i brtvljenje nakon izvedbe gornje monolitne ploče grobnice. Rezanje se izvodi van kruga groblja i deponira na drvene gredice, do ponovne montaže. U cijenu stavke uračunat je sav rad, osnovni i drugi materijal. Obračun je po komadu izvedene stavke.
|  | ploča | 14 | a |  | =
2. | Uklanjanje središnje nosive grede (h=39,0 cm, š=10,0 cm) sa odvozom na deponij. U cijenu stavke uračunat je sav rad, osnovni i pričvrsni materijal. Obračun je po komadu izvedene stavke.
|  | komada | 14 | a |  | =
3. | Formiranje ležaja za ploču uštemavanjem u zid grobnice od gornje kote zida u dubinu 10,0 cm (na mjestima prema nacrtu u privitku). U cijenu stavke uračunat je sav rad, osnovni i pričvrsni materijal, te zidarska obrada ab zidova po završetku radova u betonu. Obračun je po m2.
|  | m2 | 4.2 | a |  | =
4. | Nabava, doprema, strojna ugradnja i njegovanje vodonepropusnog betona klase C25/30 XC1, XA1 maksimalnog zrna agregata 32,0 mm za izvedbu gornjih ploča grobnica (sa jednostrukim ulazom). Ploča je"L" tlocrtnog oblika, debljine 10,0 cm, a izvodi se na prethodno ištemani ležaj. Oplatu uračunati u cijenu stavke (oplata s donje strane)Jediničnom cijenom obuhvaćena je nabava, transport, strojna ugradnja sa zbijanjem, vibriranjem i njegovanjem ugrađenog betona polijevanjem, kao i sav potreban materijal, sva glatka oplata i rad ljudi i strojeva. Armatura je posebno obračunata. Obračun po m³ ugrađenog betona.
| beton - m3 |  | 3.3 | a |  | =
|  | oplata - m2 | 30 | a |  | =
5. | Nabava, obrada /rezanje, savijanje i povezivanje uporabom mehaničkih alata/ i ugradnja armature od šipki rebraste armature te armaturnih mreža kvalitete betonskog čelika B500B, dimenzija prema specifikaciji u statičkom proračunu i planu armature, u oplaćene prostore konstrukcijskih elemenata građevine. Točan položaj, način savijanja, povezivanja, preklapanja i raspored armature određen je statičkim proračunom i planom armature. Napomena: Obračun se vrši prema stvarno ugrađenoj količini armature. Jediničnom cijenom obuhvaćena je nabava materijala, bigovanje, transport, potrebna sredstva, pribor, alati i rad. Obračun po kg ugrađene armature.
| šipke ø12 - kg |  | 90 | a |  | =
|  | mreža R - 221 | 80 | a |  | =
| UKUPNO: |  |  |  |  | =

## radovi-sipke
NAPOMENA
Ponuditelj /Izvođač je dužan prije ponude pregledati prostor grobnica i okolinu, utvrditi način zaštite okoliša grobnica i pristupnih puteva pri izvedbi uređenja, dopreme i odvoza materijala, usporediti opise i SVE dimenzije izvedenih grobnica, te izraditi kalkulaciju na način da ih može izvršiti do pune funkcionalnosti. Naknadne rekalkulacije stavki neće se priznavati. Osiguranje deponija (troškovi) je obveza izvođača radova.
Sve izvesti prema važećoj zakonskoj regulativi, pravilima struke i uputama proizvođača materijala.
U cijenu stavki uračunate su radne, pomoćne i zaštitne skele, te svi horizontalni i vertikalni transporti. Obavezno je osigurati pristupe otvorenim grobnicama radi mogućeg pada.
Materijal i elementi koje izvođač isporučuje i ugrađuje na objektu moraju biti u skladu sa propisima HRN-i, a oni za koje ne postoje moraju posjedovati ateste od odgovarajućih ustanova da odgovaraju predviđenoj mjeri.
Svi radovi moraju biti izvedeni u skladu s propisima i zahtjevima struke. Prije početka izvedbe moraju se uskladiti na objektu količine i mjere.
Svi bravarski elementi ugrađuju se ‘suhim’ postupkom (bez upotrebe morta) tj. na prethodno ugrađena sidra varenjem ili pomoću vijaka.
U jediničnu cijenu uključiti:
cinčanje
sav potreban pribor i pričvrsni materijal
r.br. | opis troškovničke stavke |  | količina |  | jed.cijena | ukupno
1. | Dobava i ugradnja čeličnih "NPI 80" profila duljine 2300 mm koji služe kao nosači za postavu poprečnih čeličnih šipki. Profili se pričvršćuju za čelični "L" profil (dim100x60 mm; h=100mm, d=6mm) prethodno pričvršćen za armiranobetonski zid sa 2 vijka M10. Na nosač je potrebno (prije cinčanja) zavariti 8 trnova (4 sa svake strane) visine 30 mm između kojih se naknadno postavlja poprečna šipka. Razmak između trnoca je 4,0 cm. Trnovi dijele nosač na tri dijela (55,0+120,0 +55,0 cm). Svi čelični elementi moraju biti vruće cinčani. Za ugradnju elemenata potrebno je za svaku pojedinu grobnicu izmjeriti mjesto ugradnje radi dobave točne dimenzije nosača. U cijenu stavke uračunat je sav rad, osnovni i pričvrsni materijal. Obračun je po komadu izvedene stavke.
|  | I nosača; kom | 28 | a |  | =
|  | trnova; kom | 112 | a |  | =
|  | "L" profila | 28 | a |  | =
2. | Dobava i postava poprečnih čeličnih šipki - cijevi Ø 25mm δ=3,25 mm (maksimalne duljine 1050 mm) obrađenih vrućim cinčanjem, a koji služe kao nosači lijesa u prostoru grobnice. Cijevi se polažu na središnji NPI profil (između trnova) s jedne strane, te u prethodno pričvršćen čelični nosač (na ab ili siporex zidu) za šipku Ø 30mm (gotov element). U cijenu stavke uračunati sav rad i materijal. Obračun je po komadu. U cijenu stavke uračunat je sav rad, pričvrsni materijal. Obračun je po m1 i komadu izvedene stavke.
| cijevi Ø 25mm δ=3,25 mm; m1 |  | 118 | a |  | =
3. | Dobava i postava vrućecinčanog ležaja čelične cijevi Ø 25mm δ=3,25 mm, pričvršćena za ab ili siporex zid. Ležaj prilagoditi vrsti zida i vičano pričvrstiti. Predviđena težina koju ležaj mora nositi je 70,0 kg. U cijenu stavke uračunati sav rad i materijal. Obračun je po komadu.
| nosači na ab/siporex zidu |  | 56 | a |  | =
| UKUPNO: |  |  |  |  | =