## Sheet1
OPĆINA PUNAT
T R O Š K O V N I K
RAMPA "ISTOK"
I. | IZRADA RAMPE - širina 1.20 m, dužina 20 m
1. | Plitki kombinirani strojno ručni iskop šljunčanog materijala do tvrde podloge. Materijal se odlaže na gradilištu te koristi za završno planiranje okolnog terena. Obračun po m3 u sraslom stanju.
| m3 | 30 | a' | 0
2. | Dobava, doprema i ugradnja drobljenog kamenog veličine zrna 0-64 mm (tampona) u sloju od 20 cm sa zbijanjem. Stavku u svemu izvesti prema O.T.U.5-01. (IGH, prosinac 2001). Obračun po m3.
| m3 | 15 | a' | 0
3 | Dobava, doprema i ugradnja betona razreda izloženosti i tlačne čvrstoće XC2 C30/37 (koji se primjenjuje u agresivnim okruženjima – more, sol) za izradu armirano betonske rampe za širine 120 cm, debljine ploče 25 cm te dužine 20 m u padu od postojeće betonske šetnice prema moru. U cijenu stavke uključena potrebna dvostrana oplata, armaturna mreža MA Q335 u jednoj zoni kao i završna obrada betona (obavezno izvoditi završnu obradu betona neposredno po završetku betoniranja). Zaštitni sloj armature 5 cm. Završnu oblogu potrebno je izvesti na način da se osigura protukliznost. Obračun po m3 ugrađenog betona.
| m3 | 12 | a' | 0
4 | Dobava, izrada, doprema i postava rukohvata za osobe s invaliditetom od nehrđajućeg čelika otpornog na morske uvjete, inox AISI 316 ili 316L. Ogradu je potrebno usidriti na arm. betonsku ploču rampe i izraditi prema Pravilniku o osiguranju pristupačnosti građevina osobama s invaliditetom i smanjenom pokretljivosti NN 78/13 (Prilog slika 7.) - stupovi i horizontale izrađene od inox cijevi DN 40 (1 1/2'') - razmak stupova 2,0 m - visina ograde 90 cm, horizontalna šipka postavljena na 60 cm i 90 cm od dna - ograda se postavlja jednostrano u dužini 13 m.Obračun po m' gotove ograde.
| m' | 13 | a' | 0
REKAPITULACIJA: |  |  |  |  | 0